## BOM清单
序号 | 类别 | 物料名称 | 型号/规格 | 数量 | 单位 | 用途/功能 | 接口/引脚 | 供电/通信 | 来源依据 | 确认状态 | 备注
1 | 控制核心 | STM32 主控板/最小系统 | STM32F103RCT6 / STM32F103RCTx，LQFP64 | 1 | 块 | 整车主控制器，运行 FreeRTOS 与运动/状态机逻辑 | ADC1/2、SPI1、TIM2/3/4/8、UART4、USART1/2/3、GPIO | 3.3V 逻辑；板级供电需按实物确认 | 需求.md:1；CAR_FIRST.ioc:23,42,197 | 已确认 | 若采购裸 MCU，还需晶振、复位、电源、下载接口等最小系统外围；若为开发板则通常已集成
2 | 视觉巡线 | OpenMV 视觉模块 | OpenMV Cam，具体版本未在工程中注明 | 1 | 块 | 识别黑线、起点/终点颜色块、岔路/路口，并向 STM32 输出巡线帧 | OpenMV P4/TX -> PB11/USART3_RX；OpenMV P5/RX -> PB10/USART3_TX | 独立稳定 5V；UART 115200 8N1 | docs/openmv_protocol.md:5-12；openmv/main.py | 已确认 | 具体 OpenMV 型号、镜头焦距、固定支架需按实物确认
3 | 无线通信 | LoRa 无线串口模块 | LR22-900T22D，LoRa，868MHz | 1 | 块 | 在检查点发送队号、队名、北京时间和运行时长 | USART2：PA2_TX、PA3_RX；AUX：PC2 | 串口 115200；模块供电规格按模块手册确认 | 需求.md:8-9；App/Src/lora.c；CAR_FIRST.ioc:114-116,162-166 | 已确认 | BOM 只列车载发送端；赛道下方 LoRa 接收器不是小车车载物料
4 | 障碍检测 | 24GHz FMCW 雷达模块 | HLK-LD2410S | 1 | 块 | 检测金属障碍物并辅助左右避障决策 | UART4：PC10_TX、PC11_RX | 串口 115200；模块供电规格按模块手册确认 | 需求.md:11-12；App/Src/radar.c；CAR_FIRST.ioc:155-157 | 已确认 | 需固定雷达朝向，避免车体遮挡
5 | 显示 | OLED 显示屏 | SSD1309，128x64，SPI 接口 | 1 | 块 | 显示状态、巡线偏移、雷达距离、电池电压、LoRa 发送状态 | SPI1：PA5_SCK、PA7_MOSI；CS：PC3；DC：PA4；RES：PA6 | SPI，约 9 Mbps；供电按屏幕模块规格确认 | App/Src/display_ssd1309.c；Core/Inc/main.h:50-55；CAR_FIRST.ioc:117-128,167-170 | 已确认 | 工程未使用 MISO
6 | 计时 | RTC 实时时钟模块 | DS3231，软件 I2C | 1 | 块 | 提供北京时间，用于 LoRa 上报 | SCL：PB12；SDA：PB13；USART1 可接收 SETTIME 校时命令 | I2C 地址 0x68；需后备电池按实物确认 | App/Src/app_time.c:7-13,266-275 | 已确认 | PB12/PB13 由软件初始化，不在 CubeMX ioc 引脚表中标注
7 | 运动执行 | 转向舵机 | PWM 舵机，1000-2000us，中位 1500us | 1 | 个 | 控制车辆转向/扫描方向 | TIM8_CH2：PC7 | 50Hz PWM；舵机供电需独立稳压或足够电流 | App/Src/ax_servo.c；App/Inc/ax_servo.h；CAR_FIRST.ioc:175,292-296 | 已确认 | 具体舵机型号、扭矩、工作电压需按实物确认
8 | 运动执行 | 直流减速电机 | 带轮驱动电机，具体型号未在工程中注明 | 2 | 个 | 左右驱动车轮 | 经电机驱动接 TIM4 四路 PWM：PB6/PB7/PB8/PB9 | 电机电源按实物电机和驱动模块确认 | App/Src/ax_motor.c；Core/Src/tim.c；CAR_FIRST.ioc:150-153,281-291 | 推断确认 | 代码存在 A/B 两路电机控制，但未写电机具体型号
9 | 运动反馈 | 增量式正交编码器 | A/B 相编码器，可能集成在减速电机上 | 2 | 个 | 读取左右轮速度和行驶距离 | 编码器 A：TIM2 PA15/PB3；编码器 B：TIM3 PB4/PB5 | 数字 A/B 相输入 | App/Src/ax_encoder.c；Core/Src/tim.c；CAR_FIRST.ioc:112,145,147,149,251-258 | 已确认 | 若采购带编码电机，此项可并入电机组件
10 | 电机驱动 | 双路 H 桥电机驱动模块 | 具体型号未在工程中注明（如 TB6612/L298N/DRV 系列需实物确认） | 1 | 块 | 把 STM32 PWM 转换为两路直流电机正反转驱动 | 输入：TIM4_CH1-CH4；输出：电机 A/B | 电机电源与逻辑电平按驱动模块确认 | App/Src/ax_motor.c；CAR_FIRST.ioc:259-266 | 需确认 | 代码只体现四路 PWM 控制方式，未体现具体驱动芯片型号
11 | 电源 | 动力电池组 | 约 3S 锂电池/锂聚合物，满电约 12.6V | 1 | 组 | 给整车和电机系统供电 | 接主电源与电压采样分压网络 | 约 9.9V-12.6V 量程从代码推断 | App/Src/ax_vin.c:5-22；App/Inc/ax_robot.h:34-36 | 推断确认 | 容量、倍率、插头、保险/开关需按实物补充
12 | 电源 | 电池电压采样分压电路/模块 | 约 11:1 分压，接 ADC2_IN9 | 1 | 套 | 测量电池电压并估算电量百分比 | PB1 / ADC2_IN9 | 模拟输入 0-3.3V | App/Src/ax_vin.c:5,31-41；CAR_FIRST.ioc:140,249-250 | 已确认 | 实际电阻值需实物确认，需保证满电时 ADC 不超过 3.3V
13 | 电源 | 5V 稳压/DC-DC 模块 | 给 OpenMV 等模块提供稳定 5V，规格未注明 | 1 | 块 | 视觉模块供电，可能也供舵机/外设 | 从动力电池降压到 5V | 5V，电流裕量需按 OpenMV 和舵机峰值确认 | docs/openmv_protocol.md:7-8 | 需确认 | OpenMV 文档明确独立稳定 5V；具体电源模块未在工程中出现
14 | 人机交互 | 启动按键 | 常开按键，低电平有效 | 1 | 个 | 启动小车任务 | PB0，内部上拉 | GPIO 输入 | Core/Inc/main.h:58-59；Core/Src/gpio.c:61-65；App/Src/ax_key.c | 已确认 | 建议保留消抖结构，代码中做了 40ms 边沿判定
15 | 人机交互 | 蜂鸣器 | 有源/无源未注明 | 1 | 个 | 声音提示 | PC13 | GPIO 输出 | Core/Inc/main.h:46-47；App/Src/ax_beep.c | 已确认 | 若为无源蜂鸣器，当前 GPIO 翻转方式声音效果有限；实物需确认类型
16 | 人机交互 | 红色 LED 指示灯 | 红色 LED，低电平点亮 | 1 | 个 | 状态指示 | PC4 | GPIO 输出 | Core/Inc/main.h:56-57；App/Src/ax_led.c；CAR_FIRST.ioc:171-174 | 已确认 | 可能为开发板板载或外接，按实物确认封装
17 | 人机交互 | 绿色 LED 指示灯 | 绿色 LED，低电平点亮 | 1 | 个 | 状态指示 | PA8 | GPIO 输出 | Core/Inc/main.h:60-61；App/Src/ax_led.c；CAR_FIRST.ioc:129-132 | 已确认 | 可能为开发板板载或外接，按实物确认封装
18 | 开发/调试 | USART1 调试/校时接口 | USB-TTL 模块或串口接口线，具体实物未注明 | 1 | 套 | 通过 SETTIME=HH:MM:SS 命令校准 DS3231 时间 | USART1：PA9_TX、PA10_RX | UART 115200 | App/Src/app_time.c:291-420；CAR_FIRST.ioc:107,134,299-301 | 可选/需确认 | 比赛运行时未必需要常接，若只用于调试可不计入车载固定物料
19 | 最小系统 | 外部晶振/时钟电路 | HSE 晶振，具体频率/负载电容未注明 | 1 | 套 | STM32 系统时钟源 | PD0_OSC_IN、PD1_OSC_OUT | 晶振外围 | CAR_FIRST.ioc:184-186；Core/Src/main.c SystemClock_Config | 已确认 | 若使用 STM32 开发板/核心板，通常已集成
20 | 结构件 | 小车底盘/车架 | 尺寸、材料未在工程中注明 | 1 | 套 | 安装主控、电机、电池、传感器与外设 | 机械安装 | 无 | 由“巡线小车”系统形态推断 | 需确认 | 工程文件没有机械 BOM，需按实物补型号和数量
21 | 结构件 | 驱动轮/轮胎 | 与直流减速电机匹配，规格未注明 | 2 | 个 | 左右驱动轮 | 机械连接电机轴 | 无 | 由双电机小车结构推断 | 需确认 | 轮径会影响编码器里程换算，应补充实测轮径
22 | 结构件 | 转向机构/舵机连杆/前轮组件 | 规格未注明 | 1 | 套 | 配合舵机完成转向 | 机械连接舵机输出臂 | 无 | 由 TIM8 舵机转向控制逻辑推断 | 需确认 | 若实车为差速转向，则此项需要按实物修正
23 | 连接辅料 | 杜邦线/端子线/排针/接插件 | 按实际接口配套 | 1 | 批 | 连接主控、OpenMV、LoRa、雷达、OLED、RTC、电机驱动等模块 | 各模块接口 | 按模块电压区分 | 由多模块连接需求推断 | 需确认 | 建议按电源线、信号线、电机线分规格统计
24 | 连接辅料 | 螺丝、铜柱、扎带、支架 | 按安装结构配套 | 1 | 批 | 固定模块、底盘和传感器 | 机械固定 | 无 | 由整车装配需求推断 | 需确认 | 建议补充规格，如 M3 铜柱高度、螺丝长度等

## 接口引脚表
模块/功能 | STM32 外设 | STM32 引脚 | 方向/信号 | 说明 | 来源依据
OpenMV | USART3 | PB10 | TX -> OpenMV RX/P5 | 向 OpenMV 发送分支偏好命令 | docs/openmv_protocol.md:5-6；CAR_FIRST.ioc:142-144
OpenMV | USART3 | PB11 | RX <- OpenMV TX/P4 | 接收巡线二进制帧 | docs/openmv_protocol.md:5-6；App/Src/ax_ccd.c
LoRa LR22-900T22D | USART2 | PA2 | TX | 发送 LoRa 上报数据/AT 命令 | App/Src/lora.c；CAR_FIRST.ioc:114
LoRa LR22-900T22D | USART2 | PA3 | RX | LoRa 串口接收 | CAR_FIRST.ioc:116
LoRa LR22-900T22D | GPIO | PC2 | AUX 输入 | 等待模块空闲/发送完成 | App/Src/lora.c；CAR_FIRST.ioc:162-166
HLK-LD2410S 雷达 | UART4 | PC10 | TX | 雷达串口发送方向 | Core/Src/usart.c；CAR_FIRST.ioc:155
HLK-LD2410S 雷达 | UART4 | PC11 | RX | 接收雷达数据帧 | App/Src/radar.c；CAR_FIRST.ioc:157
OLED SSD1309 | SPI1 | PA5 | SCK | OLED SPI 时钟 | Core/Src/spi.c；CAR_FIRST.ioc:122
OLED SSD1309 | SPI1 | PA7 | MOSI | OLED SPI 数据 | Core/Src/spi.c；CAR_FIRST.ioc:128
OLED SSD1309 | GPIO | PC3 | CS | 片选 | Core/Inc/main.h:50-51
OLED SSD1309 | GPIO | PA4 | DC | 数据/命令选择 | Core/Inc/main.h:52-53
OLED SSD1309 | GPIO | PA6 | RES | 复位 | Core/Inc/main.h:54-55
DS3231 RTC | 软件 I2C | PB12 | SCL | 软件 I2C 时钟 | App/Src/app_time.c:7-10
DS3231 RTC | 软件 I2C | PB13 | SDA | 软件 I2C 数据 | App/Src/app_time.c:7-10
转向舵机 | TIM8_CH2 | PC7 | PWM | 50Hz，1000-2000us | App/Src/ax_servo.c；CAR_FIRST.ioc:175,292-296
电机驱动 A | TIM4_CH1/CH2 | PB6/PB7 | PWM | 电机 A 正反转控制 | App/Src/ax_motor.c；CAR_FIRST.ioc:150-151
电机驱动 B | TIM4_CH3/CH4 | PB8/PB9 | PWM | 电机 B 正反转控制 | App/Src/ax_motor.c；CAR_FIRST.ioc:152-153
编码器 A | TIM2_CH1/CH2 | PA15/PB3 | AB 相输入 | 轮速/距离反馈 | App/Src/ax_encoder.c；CAR_FIRST.ioc:112,145
编码器 B | TIM3_CH1/CH2 | PB4/PB5 | AB 相输入 | 轮速/距离反馈 | App/Src/ax_encoder.c；CAR_FIRST.ioc:147,149
电池电压采样 | ADC2_IN9 | PB1 | 模拟输入 | 电池电压 11:1 分压采样 | App/Src/ax_vin.c；CAR_FIRST.ioc:140
预留模拟输入 | ADC1_IN1 | PA1 | 模拟输入 | 当前应用代码未读取，暂不列核心物料 | Core/Src/adc.c；CAR_FIRST.ioc:105
启动按键 | GPIO | PB0 | 输入，上拉，低有效 | 任务启动 | App/Src/ax_key.c；CAR_FIRST.ioc:135-139
蜂鸣器 | GPIO | PC13 | 输出 | 声音提示 | App/Src/ax_beep.c；CAR_FIRST.ioc:158-161
红 LED | GPIO | PC4 | 输出，低有效 | 状态指示 | App/Src/ax_led.c；CAR_FIRST.ioc:171-174
绿 LED | GPIO | PA8 | 输出，低有效 | 状态指示 | App/Src/ax_led.c；CAR_FIRST.ioc:129-132
调试/校时接口 | USART1 | PA9/PA10 | TX/RX | SETTIME 命令校时 | App/Src/app_time.c；CAR_FIRST.ioc:107,134

## 编制说明
编制日期 | 2026-05-22
工程路径 | E:\STM32Project\car_initial\CAR_FIRST
编制范围 | 基于当前 STM32/OpenMV 工程源码、CubeMX .ioc、需求文档和协议文档整理车载物料。
确认口径 | “已确认”表示工程或需求文件明确出现；“推断确认”表示代码能确认存在该类硬件但型号未写明；“需确认”表示工程不能给出准确型号/数量，需要对照实车补齐。
关键限制 | 工程内未包含机械结构图、采购记录、原理图或实物照片，因此车架、轮组、紧固件、电源模块和电机驱动芯片型号只能列为待确认。
主要来源 | 需求.md；CAR_FIRST.ioc；docs/openmv_protocol.md；openmv/main.py；App/Src/*.c；Core/Src/*.c；Core/Inc/main.h